## ELECTRICO
Alternador
Denominación |  |  | motor 924.9, 926.9
Tornillo del soporte del alternador en el filtro de aceite |  | Nm | 40
Tuerca del alternador en el soporte |  | Nm | 50
Tornillo del alternador en el soporte |  | Nm | 65
Tuerca de la polea en el alternador | M16x1,5 | Nm | 90
| M27x1,5 | Nm | 150
Tornillo del cable masa en el generador |  | Nm | 12
Tuerca del cable eléctrico en la terminal B+ del alternador |  | Nm | 8
Tuerca del cable eléctrico en la terminal W del alternador |  | Nm | 4
Tuerca del cable eléctrico en la terminal B del alternador |  | Nm | 7
Tuerca del cable eléctrico en el borne B2+ del alternador |  | Nm | 15
Tuerca del cable eléctrico en el borne B1+ y B2- del alternador |  | Nm | 15
Tornillo del alternador mono bloque de refrigeración en el soporte |  | Nm | 30
Arrancador
Denominación |  |  | motor 924.9, 926.9
Tuercas del motor de arranque a la carcasa de distribución |  | Nm | 50
Tuerca del borne 30 en el motor de arranque |  | Nm | 30
Tuerca del borne 31 en el motor de arranque |  | Nm | 25
Tornillos del motor de arranque a la carcasa (cárter) de distribución |  | Nm | 50
Tornillo de fijación del solenoide Motor de arranque 37 Nm MT y 41 MT (ítem 6 de la figura 1) |  |  | 2.8
Tornillo de la placa de la escobilla (42) |  | Motor de arranque 28 Nm MT | 2.8
Tornillo de unión de la carcasa trasera al estator (41) |  | Motor de arranque 28 Nm MT | 8.5
Tuerca del borne M en el solenoide |  | Motor de arranque 28 Nm MT | 11
Tornillos de la carcasa del accionador (36 y 37) Motor de arranque 28 Nm MT |  |  | 8.5
Tornillo tuerca de la palanca de desplazamientoMotor de arranque 28 Nm (21 y 23) MT |  |  | 4.5
Tuerca del borne batería (B) en el solenoide |  | Motor de arranque 28 Nm MT | 18
Tuerca del borne S en el solenoide |  | Motor de arranque 28 Nm MT | 1.8
Tornillo de fijación de las escobillas positivas y Motor de arranque 28 Nm negativas (29 y 39) MT |  |  | 1.5

## MOTOR
Biela
Denominación |  | motor 924.9, 926.9
Tornillos de fijación de la tapa de biela | 1a etapa Nm | 10
| 2 a etapa Nm | 40...50
| 3ª etapa Graus | 90...100
Bloque motor, tapa del cárter de distribución, tapa de cierre
Denominación |  |  | 924.9, 926.9
Tornillos de las tapas de los cojinetes principales en el bloque del motor | 1ª etapa Nm |  | 30
| 2ª etapa | Nm | 80
| 3ª etapa | Nm | 155
| 4ª etapa | Graus | 90°
Tornillo de fijación del tubo guía de la varilla medidora de aceite |  | Nm | 50
Tornillo de fijación del soporte del alternador al bloque del motor |  | Nm | 100
Tapón de vaciado del líquido de refrigeración en el bloque |  | Nm | 30
Tornillo de fijación del soporte del compresor del líquido de refrigeración en el bloque del motor |  | Nm | 55
Tapón del conducto principal de aceite M14X1,5 Nm |  |  | 35
| M16X1,5 | Nm | 35
| M18X1,5 | Nm | 40
| M20X1,5 | Nm | 65
Bomba de aceite
Denominación |  | motor 924.9, 926.9
Bomba de aceite al bloque del motor Nm |  | 25
Tubería de succión a la bomba de aceite Nm |  | 25
Válvula limitadora de presión de la bomba de aceite a la misma Nm |  | 45
Soporte de la tubería de succión de la bomba de aceite al bloque del motor Nm |  | 50
Tornillos de la unidad de la bomba de aceite en la carcasa de la misma Nm |  | 12
Bomba de combustible
Denominación |  | Motores 904.9, 906.9, 924.9 y 926.9
Tornillo de la bomba de combustible al bloque del motor Nm |  | 25
Tornillo hueco de los tubos de combustible a la bomba de combustible Nm |  | 45
Bomba del líquido de refrigeración, termostato
Denominación |  | 924.9, 926.9
Bomba del líquido de refrigeración en el bloque del motor Nm |  | 25
Polea en la bomba del líquido de refrigeración Nm |  | 25
Pieza de conexión de la bomba de refrigeración en la culata y tapa de la válvula termostática Nm |  | 50
Tubería del líquido de refrigeración del termostato y tapa de la válvula termostática Nm |  | 25
Soporte en la bomba de refrigeración Nm |  | 50
Cárter de aceite
Denominación |  |  | 924.9, 926.9
Cárter de aceite del motor al bloque M8x40 |  | Nm | 25
M8x35 |  | Nm | 35
Tapón de escurrir el aceite del cárter M20x1,5 |  | Nm | 65
M26x1,5 |  | Nm | 85
Racor para acople del tubo guía de la |  | Nm | 60
Tubo guía de la varilla de medición del nivel de aceite al racor |  | Nm | 20
Cárter de distribución
Denominación |  |  | Motor 902.9, 904.9, 906.9, 924.9, 926.9
Tapa de cierre de la abertura de inspección a la carcasa de la distribución Nm |  |  | 25
Colector de escape
Denominación |  |  |  | motor 924.9, 926.9
Colector de escape a la culata |  | 1ª etapa | Nm | 10
|  | 2ª etapa | Nm | 55
|  | 3ª etapa | Graus | 90...100
Colector de salida con mecanismo del freno motor en el turbocompresor |  | M8 | Nm | 30
|  | M10 | Nm | 50
Tuercas de la boca del escape en el turbocompresor |  | M10 | Nm | 50
Compresor (sistema de aire comprimido)
Denominación |  | motor 924.9, 926.9
Tornillo de la capa del cojinete de la biela | Primera etapa Nm | 20
| Segunda etapa graus | 90
Tornillo de la culata en el bloque del motor | Primera etapa Nm | 25
| Segunda etapa graus | 90
Tornillos de la capa del cojinete en el bloque del motor | Nm | 35
Tornillo hueco de la tubería del líquido de refrigeración | Nm | 40
Tuerca del engranaje de accionamiento del compresor | Nm | 270
Tornillo del compresor en el bloque del motor | Nm | 50
Casquillo de la tubería de aire comprimido | Nm | 90
Casquillo del tubo de aspiración | Nm | 100
Tornillo de la tapa de la culata en la placa intermedia de la válvula | Primera etapa Nm | 7
| Segunda etapa graus | 90
cilindro doble
| Segunda etapa graus | 120
cilindro único
Tuerca de la capa | de la tubería de aire M22x1,5 | 65
comprimido
| M26x1,5 | 75
Culata
Denominación |  |  | motor 924.9, 926.9
Apriete del casquillo protector en la culata | M12 | Nm | 40
| M14 | Nm | 45
Tornillo de la culata | 1ª etapa | Nm | 20
| 2ª etapa | Nm | 70
| 3ª etapa | Nm | 170
| 4ª etapa | Nm | 280
| 5ª etapa | Graus | 90
| 6ª etapa | Graus | 90
Soporte del tubo de guía de la varilla medidora del nivel de aceite en la culata del motor |  | Nm | 50
Tornillo del soporte de la palanca de la caja de cambios Camiones con cabina avanzada y ómnibus |  | Nm | 50
Dispositivo tensor de la correa
Denominación |  | Motores 924.9 y 926.9
Tornillo del dispositivo tensor en la caja del filtro de aceite Nm |  | 50
Tornillo del dispositivo tensor en el soporte de la bomba hidráulica Nm |  | 50
Tornillo del rodillo de desvío en la bomba de combustible Nm |  | 90
Tornillo del dispositivo tensor en el bloque del compresor de aire acondicionado Nm |  | 54
Tornillo del sistema tensor en el soporte del alternador Nm |  | 50
Filtro de combustible
Denominación |  | Motor 924.9, 926.9
Tapa en el cuerpo del filtro de combustible | Nm | 25
Tapa en el cuerpo del prefiltro de combustible | Nm | 25
Tornillo hueco de la tubería de combustible en el cambiador del mismo | Nm | 45
Tornillos del cuerpo del filtro de combustible en el bloque del motor | Nm | 50
Fijación del filtro de combustible en el soporte | Nm | 65
Fijación del regulador de presión | Nm | 65
Tornillo Allen de fijación del filtro de alta presión | Nm | 25
Tapón de drenaje en la caja del filtro | Nm | 37
Caja del filtro en el cabezal del filtro | Nm | 40
Generalidades sobre la distribución de válvulas
Denominación |  | Motores 924.9 y 926.9
Contratuerca en el tornillo de ajuste de los balancines Nm |  | 25
Apriete del mecanismo de los balancines a la culata | Apriete inicial Nm | 30
Refrigeración del aceite
Denominación |  | Motores 924.9 y 926.9
Intercambiador de calor al bloque Nm |  | 25
Tapa de intercambiador a intercambiador Nm |  | 25
Tapón al intercambiador de calor Nm |  | 35
Sistema de escape
Denominación |  | motor 904.9, 906.9, 924.9, 926.9
Abrazaderas en el silencioso y tubo flexible | Nm | 50
Abrazaderas en las boquillas del freno motor y turbobrake | Nm | 15
Soporte en el silencioso | Nm | 150
Abrazaderas en el soporte | Nm | 50
Correa tensora en el silencioso | Nm | 35
Chapa de protección en el silencioso | Nm | 25
Consola del silencioso en el larguero | Nm | 50
Anclaje de sujeción en el silencioso | Nm | 150
Anclaje de sujeción en el travesaño | Nm | 150
Silencioso, catalizador de reducción en el soporte M10 | Nm | 51
M8 | Nm | 25
Tubo de escape en la conexión | Nm | 50
Abrazadera en el tubo e escape o catalizador de reducción | Nm | 60
Sistema de inyección Diesel con bombas de inyección solidarias al bloque motor (MR/PLD)
Denominación |  |  |  | motor 904.9, 906.9, 924.9, 926.9
Unidad inyectora al bloque del motor |  |  | Nm | 65
Unidad de mando al bloque del motor |  |  | Nm | 15
Caballete de fijación del inyector al cabezal | 12 lados con collar esférico Nm |  |  | 35
| Hexágono interior |  | Nm | 30
Tubo de inyección de la unidad inyectora en el tubo de presión del inyector | Sólo para el tubo A 906 070 14 33 | 1ª etapa | Nm | 10
|  | 2° etapa | angular | 80°
| Solamente para el tubo A 906 070 24 33 | 1ª etapa Nm |  | 15
|  | 2° etapa | angular | 90°
Tubo de presión del inyector, interno al cabezal |  |  | Nm | 40...45
Tubería de combustible en la culata del cilindro |  |  | Nm | 50
Tubería de combustible en la válvula solenoide |  |  | Nm | 50
Válvula de descarga de combustible en el bloque del motor |  |  | Nm | 50
Válvula solenoide en la unidad de inyección | 1ª etapa |  | Nm | 2
| 2ª etapa |  |  | 5
Apriete del anti-vibrador en la tubería de inyección |  |  | Nm | 3...5
Transmisión por correa única
Denominación |  |  | 924.9, 926.9
Rodillo de desvío en el soporte |  | Nm | 25
Rodillo de desvío en el filtro de aceite |  | Nm | 50
Soporte del filtro de aceite |  | Nm | 40
Soporte del rodillo de desvío en el soporte del alternador |  | Nm | 65
Soporte del rodillo de desvío en el soporte |  | Nm | 65
Polea intermedia en la bomba de combustible |  | Nm | 50
Tuberías de combustible/tubos flexibles
Denominación |  | Motores 904; 906; 924 y 926
Tornillo hueco de la tubería de combustible en la bomba Nm |  | 50
Tornillo hueco de la tubería de combustible en la carcasa del filtro Nm |  | 50
Tornillo hueco de los tubos de combustible en el canal del bloque Nm |  | 50
Tornillo hueco de la tubería de combustible en la válvula de retorno Nm |  | 50
Tornillo hueco de la tubería de combustible en el tornillo hueco de la carcasa del filtro Nm |  | 15
Tornillo hueco de la tubería de combustible (sistema de arranque a frío por llama) en el tornillo hueco y en la válvula Nm |  | 15
Unión entre las tuberías Nm |  | 45
Tuercas de la tubería de exceso de flujo y de retorno en el filtro de combustible Nm |  | 45
15
Denominación |  |  | Motor 904.9; 924.9; 906.9 y 926.9
Apriete de las abrazaderas de los manguitos flexibles de entrada y de salida | M5 | Nm | 10
| M6 | Nm | -
Apriete del colector (múltiple) de admisión a la culata |  | Nm | 25
Fijación del soporte del postresfriador al radiador |  | Nm | 24
Fijación del soporte del tirante de contención al motor | M10 | Nm | -
Fijación del colector (múltiple) de distribución de aire al colector de admisión |  | Nm | 60
Fijación de la tubería de aire de sobrealimentación al soporte | Nm |  | -
| M8 | Nm | -
| M12x1,5 | Nm | -
| M10 | Nm | -
Fijación de la tubería de admisión al colector (múltiple) del aire de sobrealimentación |  | Nm | 50
Fijación del pos-enfriador al radiador de agua | M6 | Nm
| M8 | Nm | -
| M10 | Nm | -
Tapón de cierre del colector de sobrealimentación | M22x1,5 | Nm | -
Turbocompresor
Denominación |  |  | motor 924.9, 926.9
Turbocompresor al colector de escape | M8 | Nm | 30
| M10 | Nm | 50
Tornillo de la tubería de retorno de aceite al turbocompresor | M8 | Nm | 40
| M6 | Nm | 10
Tornillo de la chapa de blindaje en el turbocompresor |  | Nm | 25
Tornillo hueco, del tubo de presión de aceite del turbocompresor, en el bloque |  | Nm | 15
Tuerca de fijación de la tubería de presión de aceite en el turbocompresor | M14 | Nm | 30
| M16 | Nm | 35
Tornillo de la chapa de blindaje en el - turbocompresor y mariposa del frenomotor |  | Nm | 25
Ventilador, acoplamiento del ventilador
Denominación |  |  | Motores 924.9 y 926.9
Acoplamiento (viscoso) del ventilador |  | Nm | 30
Fijación de la hélice del ventilador al acoplamiento (viscoso) |  | Nm | 25
Fijación del acoplamiento hidrodinámico (visco) en el cubo | M10 Nm |  | 60
| M8 | Nm | 33
Fijación de la polea | M16x1,5 | Nm | 120...130
Fijación de la hélice en el acoplamiento hidrodinámico (visco) |  | Nm | 32...40
Cubo al eje de accionamiento |  | Nm | 120...130
Volante, disco conducido del embrague, antivibrador, corona dentada de arranque
Denominación |  |  |  | motor 924.9, 926.9
Volante al cigüeñal | Primera etapa |  | Nm | 125
| Segunda etapa |  | graus | 90...100
Polea anti-vibradora al cigüeñal |  | Primera etapa | Nm | 125
|  | Segunda etapa | graus | 90...100
| M16x1,5 | Primera etapa | Nm | 50
|  | Segunda etapa | Nm | 210
|  | Tercera etapa | graus | 90...100
Distanciador a la polea anti-vibradora |  |  | Nm | 60
Polea intermedia a la polea anti-vibradora |  |  | Nm | 60
Tornillo del porta corona dentada en el cigüeñal | Primera etapa |  | Nm | 125
| Segunda etapa |  | graus | 90
Tornillo del disco de arrastre en el soporte de la corona dentada |  |  | Nm | 95

## SUSPENSION
BA32.25-B-1000-01A |  | AMORTIGUADOR EJE DELANTERO
Número |  | Denominación | [5 empty] | modelo 688 | modelo 384
BA32.25-B-1001-01A |  | Amortiguador en el ISO soporte/eje delantero |  |  |  | M14x1x ,5 | Nm | - | 75
[6 empty] | M14x1x ,5 | Nm | 140 | -
[6 empty] | M16x1,5 | Nm | - | 225
[6 empty] | M16x2,0 | Nm | - | 65
[6 empty] | M20x1x1,5 | Nm | - | 290
[6 empty] | M24x2,0 | Nm | - | 400
BA32.25-B-1002-01A |  | Soporte inferior del amortiguador en el eje |  |  | acero 10.9 | M12x1,5 | Nm | - | 85
[6 empty] | M14x1x ,5 | Nm | - | 135
[6 empty] | M16x1,5 | Nm | - | 225
[5 empty] | acero 10.9 | M20x1x1,5 | Nm | - | 460
BA32.25-B-1003-01A |  | Tornillo del soporte M20x1x1,5 inferior del amortiguador en el resorte delantero |  |  |  |  | Nm | - | -
BA32.25-B-1004-01A |  | Tuerca del amortiguador delantero |  |  | M14x1x ,5 |  | Nm | - | -
[5 empty] | M16x1,5 |  | Nm | - | -
BA32.25-B-1005-01A |  | Tuerca castillo de fijación de la varilla de la barra estabilizadora en la estructura |  |  |  |  | Nm | - | -
BA32.25-B-1006-01A |  | Amortiguador en el M14x1x ,5 Nm soporte fijado en el chasis | [5 empty] | - | 65
[5 empty] | ISO | M16x2,0 | Nm | - | 65
[6 empty] | M16x1,5 | Nm | - | 225
[6 empty] | M20x1x1,5 | Nm | - | 290
BA32.25-B-1007-01A |  | Soporte del amortiguador M12x1,5 fijado en el chasis |  |  |  |  | Nm | - | 95
[5 empty] | M14x1x ,5 |  | Nm | - | 150
[5 empty] | M16x1,5 |  | Nm | - | 225
BA32.25-B-1000-03A | AMORTIGUADORES TRASEROS
Número | Denominación |  |  | modelo 688 | modelo 382, 384 (excepto 384.065), 386, 682, 693 (excepto 693.154/193/194/19 6/197), 694, 695
BA32.25-B-1001-03A | Tuercas de los amortiguadores traseros | M12x1,5 | Nm | - | -
|  | M14x15 - acero 8 | Nm | 108 | -
|  | M14x1,5 (ISO) | Nm | - | -
|  | M16x1,5 - acero 8 | Nm | - | 225
|  | M16x1,5 - con brida | Nm | - | 177
|  | M16x1,5 | Nm | - | -
|  | M16x2 (ISO) | Nm | - | -
|  | M20x1,5 - acero 8 | Nm | - | 290
|  | M20x1,5 - acero 10 | Nm | - | 520
|  | M24x2 - acero 10.9 | Nm | - | -
Suspensión metálica en el eje delantero
Número | Denominación |  |  |  | modelo 384.2/3 | modelo 384.0
BA32.20-B-1001-01A | Tuerca en el clip del muelle del eje delantero |  | M12x1,5 Nm |  | - | -
|  |  | M14x1,5 Nm |  | - | -
|  |  | M16x1,5 Nm |  | - | 250
M24x2 Nm
|  | Grapas nuevas | M18x1,5 | Nm | 350 | 350
|  | Mantenimiento - reapriete | Nm |  | 280 | 280
|  |  | M20x1,5 Nm |  | - | 500
|  |  | M24x1,5 Nm |  | - | 750
BA32.20-B-1002-01A | Ballesta delantera en el soporte delantero y trasero | Tuerca del perno de la articulación M10 |  | Nm | 45 | 45
|  | M12x1Tuerca del Nm resorte delantero en el caballete - ,5 |  |  | - | -
|  | M18x1Tuerca del Nm resorte delantero en el caballete - ,5 |  |  | - | -
|  | M22x1Tuerca del Nm resorte delantero en el caballete - ,5 |  |  | - | -
M24x1Tuerca del Nm resorte delantero en el caballete - ,5
BA32.20-B-1003-01A | Tornillo maestro del resorte (espiga) | M10x1,5 |  | Nm | - | -
|  | M12x1,5 |  | Nm | 120 | 120
|  | M14x1,5 |  | Nm | - | -
|  | M16x1,5 |  | Nm | - | -
Suspensión metálica en el eje trasero
Número | Denominación |  |  |  | modelo 688 | modelo 382, 384, 386.0, 388.3 (excepto 388.364), 660, 682.0/1, 684, 693.0, 694, 696.0
BA32.20-B-1001-03A | Grapas de ballesta |  | M12 Nm |  | 101 | -
|  |  | M14 Nm |  | 140 | -
|  |  | M16 Nm |  | 205 | 250
|  | Grapas nuevas | M18 | Nm | - | 350
|  | Mantenimiento - apriete | Nm |  | - | 280
|  |  | M20 Nm |  | - | 500
|  |  | M24 Nm |  | - | 750
BA32.20-B-1002-03A | Perno capuchino de la ballesta | M10 |  | Nm | 42 | -
|  | M12 |  | Nm | - | 120
|  | M14 |  | Nm | - | 172
|  | M16 |  | Nm | - | 225
|  | M18 |  | Nm | - | 355
BA32.20-B-1003-03A | Tuerca del perno de la articulación delantera de la ballesta |  | M18 | Nm | 200 | -
BA32.20-B-1004-03A | Tuercas de la articulaciónM10 en la gemela de la ballesta trasera |  |  | Nm | - | 41
|  |  | M18 | Nm | 200 | -
|  |  | M24 | Nm | - | 750
BA32.20-B-1005-03A | Tuercas de los tubos limitadores de las ballestas |  | M16x1,5 | Nm | - | 185...220

## DIRECCION
BRAZO PITMAN
Número | Denominación |  |  | Chasis 368.0; 368.1; 382.123; 382.150/154; 382.176/177; 382.185/188; 384.0; 384.2; 384.3 y 634.0 | Chasis 688.27
BA46.40-B-1001-04A | Apriete de la barra de dirección al brazo Pitman | M18x1,5 | Nm | 170...185 | 190
|  | M20x1,5 | Nm | 235...250 | -
|  | M24 x 1,5 | Nm | 280...300 | -
|  | M30x1,5 | Nm | 300...330 | -
|  | M35x1,5 | Nm | 400...440 | -
|  | M42x1,5 | Nm | 500...550 | -
|  | M45x1,5 | Nm | 570...625 | -
BA46.40-B-1002-04A | Apriete de la barra de dirección al brazo Pitman | M18x1,5 | Nm | 160...185 | 190
|  | M20x1,5 | Nm | 235...250 | -
|  | M24 x 1,5 | Nm | 280...300 | -
BOMBA SERVODIRECCIÓN
Número | Denominación |  | Caja de dirección 765, 766, 767 con motor 906.9 y 904.9 | Caja de dirección 765, 766 con motor 924.9 y 926.9
BA46.30-B-1001-01B | Bomba de la dirección hidráulica en el compresor | Nm | 40...45 | 40...45
BA46.30-B-1002-01B | Tubería de aspiración en la bomba de la dirección hidráulica | Nm | 40 | 40
BA46.30-B-1003-01B | Tubería de presión en la bomba de la dirección M22x1,5 hidráulica | Nm | 80 | 80
BA46.30-B-1004-01B | Bomba de la dirección hidráulica en la bomba de descompresión | Nm | 40 | -
BA46.30-B-1005-01B | Tubería angular de aspiración en el acople de laM30x2 bomba hidráulica de la dirección | Nm | 90 | 90
BA46.30-B-1006-01B | Soportes de conexión en la bomba hidráulica de la dirección | Nm | 75 | 75
BA46.30-B-1007-01B | Boquilla de la manguera/tubería de presión de aceite en la bomba de la dirección hidráulica | Nm | - | -
BA46.30-B-1008-01B | Boquilla de la manguera/tubería de aspiración de aceite en la bomba de la dirección hidráulica | Nm | - | -
BA46.30-B-1009-01B | Tuerca de fijación de la manguera/tubería de presión de aceite en la boquilla de la bomba de la dirección hidráulica | Nm | - | -
BA46.30-B-1010-01B | Tuerca de fijación de la manguera/tubería de aspiración de aceite en la bomba de la dirección hidráulica | Nm | - | -
CAJA DIRECCIÓN
Número | Denominación |  |  |  | caja de la dirección 766.495 en el modelo 958.2/4 | Caja de dirección 766.481/482/489/58 2
BA46.20-B-1001-01C | Tornillos de la tapa - |  |  | Nm | 190...210 | 120...135
BA46.20-B-1002-01C | Tuerca del brazo sector |  |  | Nm | 800...880 | 300...330
BA46.20-B-1003-01C | Tuerca de articulación esférica | M16 |  | Nm | 120...140 | 120...140
|  | M18 |  | Nm | 160...190 | 160...180
|  | M20 |  | Nm | 220...250 | 220...250
|  | M24 |  | Nm | 280 | 280
BA46.20-B-1004-01C | Tuerca de fijación de la caja de dirección/placa de soporte del vehículo | Nm |  |  | - | 410
|  | M20x1,5 |  | Nm | 560 | -
|  | M22x1,5 |  | Nm | - | -
BA46.20-B-1005-01C | Tornillo de fijación de la conexión universal |  |  | Nm | 34 | 34
BA46.20-B-1006-01C | Tornillo de regulación de la válvula limitadora |  |  | Nm | 15...18 | 15...18
BA46.20-B-1007-01C | Eje de dirección en la caja angular, en la caja M8- acero 10.9 de dirección y en el podest |  |  | Nm | 34...37 | -
BA46.20-B-1008-01C | Caja angular en el soporte M12x1,5 |  |  | Nm | 100...110 | -
BA46.20-B-1009-01C | Conexión de la tubería de reflujo de aceite en la caja de dirección |  |  | Nm | 60 | -
BA46.20-B-1010-01C | Conexión de test en el engranaje de la dirección |  |  | Nm | 14 | -
BA46.20-B-1011-01C | Conexión de ajuste en la conexión angular |  |  | Nm | 14 | -
BA46.20-B-1012-01C | Tapón roscado de la conexión de prueba en la caja de dirección |  |  | Nm | 18 | -
BA46.20-B-1013-01C | Tornillo de cierre en la conexión angular |  |  | Nm | 18 | -
BA46.20-B-1014-01C | Válvula limitadora de presión en la caja de dirección |  |  | Nm | 35 | -
CAJA DIRECCIÓN
Número | Denominación |  |  |  | Cajas de dirección 766.462/463/465/468 /499/563/585 | Cajas de dirección 766.464/472/473/47 7/479/496/498/511/5 6/581/583/584/586
BA46.20-B-1001-01C | Tornillos de la tapa - |  |  | Nm | 285...315 | 285...315
BA46.20-B-1002-01C | Tuerca del brazo sector |  |  | Nm | 550...605 | 700...770
BA46.20-B-1003-01C | Tuerca de articulación esférica | M16 |  | Nm | 120...140 | 120...140
|  | M18 |  | Nm | 160...180 | 160...190
|  | M20 |  | Nm | 220...250 | 220...250
|  | M24 |  | Nm | 280 | 280
BA46.20-B-1004-01C | Tuerca de fijación de la caja de dirección/placa de soporte del vehículo | Nm |  |  |  | -
|  | M20x1,5 |  | Nm | 560 | 560
|  | M22x1,5 |  | Nm | - | 740...780
BA46.20-B-1005-01C | Tornillo de fijación de la conexión universal |  |  | Nm | 34 | 34
BA46.20-B-1006-01C | Tornillo de regulación de la válvula limitadora |  |  | Nm | 15...18 | 15...18
BA46.20-B-1007-01C | Eje de dirección en la caja angular, en la caja M8- acero 10.9 de dirección y en el podest |  |  | Nm | - | -
BA46.20-B-1008-01C | Caja angular en el soporte M12x1,5 |  |  | Nm | - | -
BA46.20-B-1009-01C | Conexión de la tubería de reflujo de aceite en la caja de dirección |  |  | Nm | - | -
BA46.20-B-1010-01C | Conexión de test en el engranaje de la dirección |  |  | Nm | - | -
BA46.20-B-1011-01C | Conexión de ajuste en la conexión angular |  |  | Nm | - | -
BA46.20-B-1012-01C | Tapón roscado de la conexión de prueba en la caja de dirección |  |  | Nm | - | -
BA46.20-B-1013-01C | Tornillo de cierre en la conexión angular |  |  | Nm | - | -
BA46.20-B-1014-01C | Válvula limitadora de presión en la caja de dirección |  |  | Nm | - | -
CAJA DIRECCIÓN
Número | Denominación |  |  |  | Cajas de dirección 766.483/485/486/49 7/587
BA46.20-B-1001-01C | Tornillos de la tapa | - |  | Nm | 190...210
BA46.20-B-1002-01C | Tuerca del brazo sector |  |  | Nm | 800...880
BA46.20-B-1003-01C | Tuerca de articulación esférica | M16 |  | Nm | 120...140
|  | M18 |  | Nm | 160...190
|  | M20 |  | Nm | 220...250
|  | M24 |  | Nm | 280
BA46.20-B-1004-01C | Tuerca de fijación de la caja de dirección/placa de soporte del vehículo | Nm |  |  | -
|  | M20x1,5 |  | Nm | 560
|  | M22x1,5 |  | Nm | -
BA46.20-B-1005-01C | Tornillo de fijación de la conexión universal |  |  | Nm | 34
BA46.20-B-1006-01C | Tornillo de regulación de la válvula limitadora |  |  | Nm | 15...18
BA46.20-B-1007-01C | Eje de dirección en la caja angular, en la caja | M8- acero 10.9 de dirección y en el podest |  | Nm | 34...37
BA46.20-B-1008-01C | Caja angular en el soporte | M12x1,5 |  | Nm | 100...110
BA46.20-B-1009-01C | Conexión de la tubería de reflujo de aceite en la caja de dirección |  |  | Nm | 60
BA46.20-B-1010-01C | Conexión de test en el engranaje de la dirección |  |  | Nm | -
BA46.20-B-1011-01C | Conexión de ajuste en la conexión angular |  |  | Nm | -
BA46.20-B-1012-01C | Tapón roscado de la conexión de prueba en la caja de dirección |  |  | Nm | -
BA46.20-B-1013-01C | Tornillo de cierre en la conexión angular |  |  | Nm | -
BA46.20-B-1014-01C | Válvula limitadora de presión en la caja de dirección |  |  | Nm | -
Volante, tubo envolvente, árbol de dirección
Número | Denominación |  |  | modelo 382.1, 384.0, 634.0, 688.1/2, 693, 694.0, 695.0/3, 696.0/3, 958.0/1/2/4, 979.2 | modelo 979.0
BA46.10-B-1001-05A | Tuerca de fijación de la dirección | M22X1,5 | Nm | 60 | -
|  | M20x1,5 | Nm | 65 | -
|  | Nm |  | - | 70
BA46.10-B-1002-05A | Articulación de la cruceta en el eje de la servodirección (Tornillo Torx) |  | Nm | - | 25
BA46.10-B-1003-05A | Tornillo del volante en el árbol de dirección y columna |  | Nm | - | 80
BA46.10-B-1004-05A | Tornillo del volante de dirección sin Airbag |  | Nm | - | 80
BA46.10-B-1005-05A | Tornillo de la placa en el volante de dirección |  | Nm | - | -
BA46.10-B-1006-05A | Tubo del árbol de dirección |  | Nm | - | 25
BA46.10-B-1007-05A | Tornillo del volante en el tubo del árbol de dirección |  | Nm | - | 23
Varillaje de la dirección
Número | Denominación |  | Tipos 368.0/1, 382.1, 384.0/2/3, 634.0, 685.203, 979.2 | Chasis 688.27
BA46.40-B-1001-06A | Barra de dirección al brazo pitman | M18x1,5 Nm | 170 | 190
|  | M20x1,5 Nm | 225 | -
|  | M24x1,5 Nm | 280 | -
BA46.40-B-1002-06A | Barra de dirección al brazo de dirección | M18x1,5 Nm | 170 | 190
|  | M20x1,5 Nm | 225 | -
|  | M24x1,5 Nm | 280 | -
BA46.40-B-1003-06A | Caja de dirección en el soporte | M12X1,5 MBN 101045 10.9 Nm | 104
|  | M12X1,5 ISO 8765 10.9 Nm | 92
|  | M14 X1.5 Nm | 168
|  | M18 X1.5 Nm | 380
|  | M20 X 1,5 MBN 10105 / ISO Nm 8765 10.9 | 520
|  | M20 X 1,5 A0159901401 Nm 12,9 | 590
BA46.40-B-1004-06A | Soporte de la caja de dirección en el cuadro | M14X1,5 Nm | 168
|  | M18X1,5 Nm | 380
|  | M20 X1,5 Nm | 520
BA46.40-B-1005-06A | Brazo Pitman en la caja de dirección | M30X 1.5 Nm | 350
|  | M35X 1,5 Nm | 450
|  | M42X 1,5 Nm | 550
|  | M45X 1,5 Nm | 700
BA46.40-B-1006-06A | Abrazadera de la barra de dirección | M10 X1 Nm | 50
|  | M12 X1.5 DIN 960 Nm | 80
|  | M12 X1.5 MBN 10105 Nm | 106
|  | M12 X 1,5 ISO 8676 Nm | 80
|  | M14X1,5 Nm | 170

## EJES
BA33.20-B-1000-01B | Eje delantero
Número | Denominación |  |  | Eje delantero 732.70/71/72/73/74/7 5/76 | Eje delantero 732.793/795/796
BA33.20-B-1001-01B | Tuerca corona |  | Nm | - | -
BA33.20-B-1002-01B | Tuerca abridada |  | Nm | 240 | -
BA33.20-B-1003-01B | Tuerca-casco | Sólo en vehículos conM90x1,5 casco con rosca | Nm | 150 | -
|  | Sólo en vehículos conM80x1,5 casco con rosca | Nm | - | -
|  | Sólo en vehículos conM70x1,5 casco con rosca | Nm | - | -
BA33.20-B-1004-01B | Tuerca con tornillo de bloqueo | M24x1,5 | Nm | - | -
|  | M40x1,5 | Nm | - | 200
BA33.20-B-1005-01B | Tornillo de bloqueo | M8 | Nm | - | 30
|  | M10 | Nm | - | 65
BA33.20-B-1006-01B | Tornillo de tapacubos del M8 cubo |  | Nm | - | 30
|  | M10 | Nm | - | 42
BA33.20-B-1000-01B | Eje delantero
Número | Denominación |  |  | Eje delantero 739.3/5
BA33.20-B-1001-01B | Tuerca corona |  | Nm | -
BA33.20-B-1002-01B | Tuerca abridada |  | Nm | -
BA33.20-B-1003-01B | Tuerca-casco | Sólo en vehículos conM90x1,5 casco con rosca | Nm | -
|  | Sólo en vehículos conM80x1,5 casco con rosca | Nm | -
|  | Sólo en vehículos conM70x1,5 casco con rosca | Nm | -
BA33.20-B-1004-01B | Tuerca con tornillo de bloqueo | M24x1,5 | Nm | -
|  | M40x1,5 | Nm | 200
BA33.20-B-1005-01B | Tornillo de bloqueo | M8 | Nm | 30
|  | M10 | Nm | 65
BA33.20-B-1006-01B | Tornillo de tapacubos del M8 cubo |  | Nm | 30
|  | M10 | Nm | 65
Eje delantero
Número | Denominación |  |  |  | Eje delantero 732.560/562
BA33.25-B-1001-01A | Tornillo con collar de ajuste del brazo de la dirección |  |  | Nm | -
BA33.25-B-1003-01A | Tornillo del brazo de la barra de dirección y conexión en el eje delantero | M16x1,5 N 14115 |  | Nm | -
|  | M16x1,5 EN 28676 |  | Nm | -
|  | M16,5x1,5 MBN 10105 |  | Nm | 275
|  | M18x1x1,5 10.9 |  | Nm | -
|  | M20x1x1,5 10.9 |  | Nm | -
|  | M22x1,5 10.9 |  | Nm | -
|  | M24x1,5 10.9 |  | Nm | -
BA33.25-B-1004-01A | Contratuerca en el tornillo de tope de la rueda | M10EN 13012 |  | Nm | 65
|  | M12x1,5 EN 28673 |  | Nm | 100
|  | M16x1,5 DIN 934 |  | Nm | 250
|  | M16x1,5 EN 28673 |  | Nm | 250
BA33.25-B-1005-01A | Tornillo de la tapa de cierre M8 en la punta de eje |  |  | Nm | 31
BA33.25-B-1006-01A | Tornillo de bloqueo del M8 pivote de mangueta (perno maestro) |  |  | Nm | -
BA33.25-B-1007-01A | Fijación del soporte de freno | 23-09445-150 | M18x1,5 | Nm | -
|  | 23-09445-200 | M18x2 | Nm | -
BA35.20-B-1000-06B | eje trasero 743.0 en el modelo 384, 386, 682, 693, 694
eje trasero 743.3 en el modelo 384, 682, 693, 694
eje trasero 745.0 en el modelo 384
eje trasero 745.9 en el modelo 382, 384
eje trasero 746.9 (excepto 746.96) en el modelo 382, 384, 634, 685
Número | Denominación | [6 empty] | Ejes traseros 743.0/1/2 | Eje trasero 743.4 (excepto 743.451/453/454/45 7/458/480/498 ) en el Tipo 384, 685, 688, 979
BA35.20-B-1001-06B | Tuerca corona interna | Primera etapa |  |  |  |  | Nm | 350 | 200
|  | Segunda etapa |  |  |  |  | ° Angula r | -110 | -130
BA35.20-B-1002-06B | Tuerca corona externa | M52 |  |  |  |  | Nm | - | 250
|  | M62 |  |  |  |  | Nm | - | 350
|  | M75 |  |  |  |  | Nm | 400 | 350
|  | M80 |  |  |  |  | Nm | - | -
|  | M83 |  |  |  |  | Nm | - | 400
|  | M85 |  |  |  |  | Nm | - | -
BA35.20-B-1003-06B | Tuerca de fijación del semieje en el cubo | M12 |  |  |  |  | Nm | - | 110
|  | M12- Autoblocante |  |  |  |  | Nm | - | 150
|  | M16 |  |  |  |  | Nm | - | -
BA35.20-B-1004-06B | Tornillo de la tapa del semieje en el cubo | Acero 8.8 |  | M8 |  |  | Nm | 30 | -
|  | Acero 10.9 |  | M8- Autoblocante |  |  | Nm |  | -
|  |  |  | M12- Autoblocante Nm |  |  |  |  | -
BA35.20-B-1005-06B | Tornillo del semieje en el cubo | M12 |  |  |  |  | Nm | - | 110
|  | M14 |  |  |  |  | Nm | - | 200
|  | M16 |  |  |  |  | Nm | - | -
BA35.20-B-1006-06B | Tornillo de la tapa en el cubo | M8 |  |  |  |  | Nm | - | -
|  | M8- con brida |  |  |  |  | Nm | - | -
|  | M16 | [5 empty] | - | -
|  | Primera etapa |  |  |  |  | Nm | - | -
|  | Segunda etapa |  |  |  |  | ° Angula r | - | -
BA35.20-B-1007-06B | Tornillo traba de la tuerca de fijación | M8 |  |  |  |  | Nm | - | -
|  | M10 |  |  |  |  | Nm | - | -
Número | Denominación |  |  |  | Ejes traseros 742.8 (excepto 742.82), 745.5, 745.9, 746.875 | Ejes traseros 745.008/01/03/04/09 7/099
BA35.20-B-1001-06B | Tuerca corona interna | Primera etapa |  | Nm | 350 | 350
|  | Segunda etapa |  | ° Angula r | -110 | -110
BA35.20-B-1002-06B | Tuerca corona externa | M52 |  | Nm | - | -
|  | M62 |  | Nm | - | -
|  | M75 |  | Nm | - | 400
|  | M80 |  | Nm | - | -
|  | M83 |  | Nm | 400 | -
|  | M85 |  | Nm | 400 | -
BA35.20-B-1003-06B | Tuerca de fijación del semieje en el cubo | M12 |  | Nm | - | -
|  | M12- Autoblocante |  | Nm | - | -
|  | M16 |  | Nm | - | -
BA35.20-B-1004-06B | Tornillo de la tapa del semieje en el cubo | Acero 8.8 | M8 | Nm | 30 | 30
|  | Acero 10.9 | M8- Autoblocante | Nm | 45 | 45
|  |  | M12- Autoblocante Nm |  | - | -
BA35.20-B-1005-06B | Tornillo del semieje en el cubo | M12 |  | Nm | - | -
|  | M14 |  | Nm | - | -
|  | M16 |  | Nm | - | -
BA35.20-B-1006-06B | Tornillo de la tapa en el cubo | M8 |  | Nm | - | -
|  | M8- con brida |  | Nm | - | -
|  | M16 |  |  | - | -
|  | Primera etapa |  | Nm | - | -
|  | Segunda etapa |  | ° Angula r | - | -
BA35.20-B-1007-06B | Tornillo traba de la tuerca de fijación | M8 |  | Nm | - | -
|  | M10 |  | Nm | - | -
Número | Denominación |  |  |  | Eje trasero 746.980 | Eje trasero 746.990
BA35.20-B-1001-06B | Tuerca corona interna | Primera etapa |  | Nm | 350 | 350
|  | Segunda etapa |  | ° Angula r | -110 | -110
BA35.20-B-1002-06B | Tuerca corona externa | M52 |  | Nm | - | -
|  | M62 |  | Nm | - | -
|  | M75 |  | Nm | 400 | -
|  | M80 |  | Nm | - | -
|  | M83 |  | Nm | - | -
|  | M85 |  | Nm | - | 400
BA35.20-B-1003-06B | Tuerca de fijación del semieje en el cubo | M12 |  | Nm | - | -
|  | M12- Autoblocante |  | Nm | - | -
|  | M16 |  | Nm | - | -
BA35.20-B-1004-06B | Tornillo de la tapa del semieje en el cubo | Acero 8.8 | M8 | Nm | - | -
|  | Acero 10.9 | M8- Autoblocante Nm |  | 45 | 45
|  |  | M12- Autoblocante Nm |  | - | -
BA35.20-B-1005-06B | Tornillo del semieje en el cubo | M12 |  | Nm | - | -
|  | M14 |  | Nm | - | -
|  | M16 |  | Nm | - | -
BA35.20-B-1006-06B | Tornillo de la tapa en el cubo | M8 |  | Nm | - | -
|  | M8- con brida |  | Nm | - | -
|  | M16 |  |  | - | -
|  | Primera etapa |  | Nm | - | -
|  | Segunda etapa |  | ° Angula r | - | -
BA35.20-B-1007-06B | Tornillo traba de la tuerca de fijación | M8 |  | Nm | - | -
|  | M10 |  | Nm | - | -